## Cond
Rcl | ro
T[ C ] | 500 | 500
P [bar] | 1 | 1
Phases | Gas | Solid
Calculation Conditions | BCD | BCD
Count | 3 | 0
Precision |  | 1
Iterations Steps
Visualisation
Following Calculation | * | *
Data Register | corr | 16
T[ C ] | 500
P g | 1.0089
Corr | 1
C (s) | 0.79866

## Gas
(g) | Measurements | Ref. | f(c) | inf.
CH4 | 0.09 | x | 0.089235
CO |  |  | 0.014543
CO2 | 0.05 | x | 0.050429
H2O | 0.15 | x | 0.14746
H2 | 0.2 | x | 0.20695
HCN |  |  | 1.4404e-08
O2 |  |  | 9.4666e-29
N2 | 0.5 | x | 0.5
NH3 |  |  | 0.00026
N2O |  |  | 1.7292e-24
NO |  |  | 2.4835e-20
NO2 |  |  | 2.2397e-34
C2H2 |  |  | 1.0373e-13
C2H4 |  |  | 6.1254e-09
EOT | 0.99 |  | 1.0089

## Solid
(s) | Measurements | Ref. | a(c) | inf. | a(c)
C |  |  | 0.79866 |  | 0.9297
EOT

## corr
T[ C ] | P g | Corr | C (s)
250 | 1.208 | 0.99952 | 0.45483
275 | 1.1273 | 0.99962 | 0.50377
300 | 1.0675 | 0.9997 | 0.55426
325 | 1.024 | 0.99977 | 0.60618
350 | 0.99351 | 0.99984 | 0.65941
375 | 0.97404 | 0.99989 | 0.71384
400 | 0.96417 | 0.99993 | 0.76939
425 | 0.96299 | 0.99996 | 0.82597
450 | 0.97005 | 0.99999 | 0.88351
475 | 0.98526 | 1 | 0.94193
500 | 1.0088 | 1 | 1.0012
525 | 1.0414 | 0.99999 | 1.0613
550 | 1.0838 | 0.99998 | 1.1221
575 | 1.1376 | 0.99995 | 1.1836
600 | 1.2044 | 0.99992 | 1.2458
625 | 1.2865 | 0.99988 | 1.3088
650 | 1.3867 | 0.99983 | 1.3724
675 | 1.5085 | 0.99977 | 1.4367
700 | 1.6558 | 0.99971 | 1.5017
725 | 1.8333 | 0.99964 | 1.5674
750 | 2.03 | 0.99956 | 1.6002
775 | 2.2777 | 0.99947 | 1.6632
800 | 2.5715 | 0.99938 | 1.7266
825 | 2.9185 | 0.99928 | 1.7905
850 | 3.3264 | 0.99918 | 1.8546
875 | 3.8036 | 0.99907 | 1.9194
500 | 1.0088 | 1 | 1.0012